## Przedmiar
Przedmiar
PRZEBUDOWA DROGI GMINNEJ NR 100721C - UL. KSIĘŻYCOWEJ W GRĘBOCINIE
Nr | Nr ST | Opis robót | Jm | Ilość
1 | 2 | 3 | 4 | 5
1. Przygotowanie terenu pod budowę
CPV 45233140-2
1 |  | Roboty pomiarowe przy liniowych robotach ziemnych, na drogach w terenie równinnym ( trasownie osi i punktów wysokościowych ) | km | 0.27
2 |  | Opracowanie projektu organizacji ruchu na czas robót ( z zatwierdzeniami) oraz uzgodnienia stałej organizacji ruchu | kpl. | 1
2. Rozbiórki
CPV 45111300-1
3 |  | Karczowanie drzew miękkich o średnicy pnia 16-20cm | szt | 2
3. Roboty ziemne
CPV 45233140-2
4 |  | Usunięcie za pomocą spycharek warstwy ziemi urodzajnej (humusu) grubości do 15cm | m2 | 3010
5 |  | Dodatek za usunięcie dalszych 5cm grubości warstwy ziemi urodzajnej (humusu) spycharkami gąsienicowymi | m2 | -3010
6 |  | Roboty ziemne wykonywane koparkami przedsiębiernymi o pojemności łyżki 0,40m3 w ziemi kategorii I-III uprzednio zmagazynowanej w hałdach z transportem urobku samochodami samowyładowczymi 5-10t na odległość 1km - korytowanie | m3 | 301
7 |  | Roboty ziemne wykonywane koparkami przedsiębiernymi o pojemności łyżki 0,60m3 w gruncie kategorii III-IV z transportem urobku samochodami samowyładowczymi 5-10t na odległość 1km - wykop | m3 | 1591
8 |  | Nakłady uzupełniające do tablic za każdy dalszy rozpoczęty 1km odległości transportu ponad 1km samochodami samowyładowczymi gruntu kategorii I-IV po drogach o nawierzchni utwardzonej - wykop (Krotność= 4) | m3 | 1574.8
9 |  | Roboty ziemne wykonywane koparkami podsiębiernymi o pojemności łyżki 0,60m3 w ziemi kategorii I-III uprzednio zmagazynowanej w hałdach z transportem urobku samochodami samowyładowczymi na odległość 1km - nasyp | m3 | 16.2
10 |  | Formowanie i zagęszczanie nasypów o wys. do 3.0 m spycharkami w gruncie kat. I-II Wskaźnik zagęszczenia Js = 0.98 | m3 | 16.2
4. Nawierzchnia jezdni
CPV 45233140-2
11 |  | Nawierzchnie z kostki brukowej betonowej grubości 10cm szarej, układane na podyspce cementowo-piaskowej | m2 | 1550
12 |  | Warstwy podsypkowe cementowo-piaskowe zagęszczane mechanicznie o grubości po zagęszczeniu 3cm | m2 | 1550
13 |  | Podbudowy z kruszyw łamanych, warstwa dolna, grubość warstwy po zagęszczeniu 25cm | m2 | 1550
14 |  | Mieszanka związana spoiwem hydraulicznym C1,5/2 < 4 Mpa, gr. 35 cm | m2 | 1550
15 |  | Profilowanie i zagęszczanie mechaniczne podłoża pod warstwy konstrukcyjne nawierzchni w gruncie kategorii I-IV | m2 | 1550
5. Nawierzchnia zjazdów
CPV 45233140-2
16 |  | Nawierzchnie z kostki brukowej betonowej grubości 8cm kolorowej, układane na podyspce cementowo-piaskowej | m2 | 250
17 |  | Warstwy podsypkowe cementowo-piaskowe zagęszczane mechanicznie o grubości po zagęszczeniu 3cm | m2 | 250
18 |  | Podbudowy z kruszyw łamanych, warstwa dolna, grubość warstwy po zagęszczeniu 25cm | m2 | 250
19 |  | Mieszanka związana spoiwem hydraulicznym C1,5/2 < 4 Mpa, gr. 35 cm | m2 | 250
20 |  | Profilowanie i zagęszczanie mechaniczne podłoża pod warstwy konstrukcyjne nawierzchni w gruncie kategorii I-IV | m2 | 250
6. Nawierzchnia poboczy
CPV 45233220-7
21 |  | Nawierzchnie z tłucznia kamiennego, warstwa górna, grubość warstwy po uwałowaniu 15cm | m2 | 220
22 |  | Profilowanie i zagęszczanie mechaniczne podłoża pod warstwy konstrukcyjne nawierzchni w gruncie kategorii I-IV | m2 | 220
7. Elementy ulic
CPV 45233140-2
23 |  | Krawężniki betonowe najazdowe o wymiarach 12x25 cm na podsypce cementowo-piaskowej | m | 180
24 |  | Ława pod krawężniki i oporniki betonowa z oporem | m3 | 12.96
25 |  | Krawężniki betonowe o wymiarach 15x30cm wystające na podsypce cementowo-piaskowej | m | 230
26 |  | Ława pod krawężniki i oporniki betonowa z oporem | m3 | 17.71
27 |  | Krawężniki betonowe najazdowe o wymiarach 15x22 cm na podsypce cementowo-piaskowej | m | 375
28 |  | Ława pod krawężniki i oporniki betonowa z oporem | m3 | 27
8. Stała organizacja ruchu
CPV 45316213-1
29 |  | Słupki do znaków drogowych z rur stalowych o śr. 70 mm | szt. | 16
30 |  | Przymocowanie tablic znaków drogowych zakazu, nakazu, ostrzegawczych, informacyjnych o powierzchni do 0.3 m2 | szt. | 16
9. Roboty wykończeniowe i inne
CPV 45400000-1
31 |  | Humusowanie powierzchni warstwą humusu grubości 5cm z obsianiem - humus z odkładu | m2 | 575
32 |  | Humusowanie warstwą humusu grubości 5cm z obsianiem - dodatek za każde dalsze 5cm humusu ponad 5cm | m2 | 575

## Kosztorys ofertowy edyt
dane firmy
Kosztorys ofertowy
PRZEBUDOWA DROGI GMINNEJ NR 100721C - UL. KSIĘŻYCOWEJ W GRĘBOCINIE
Nr | Podstawa | Nr ST | Opis robót | Jm | Ilość | Cena | Wartość
1 | 2 | 3 | 4 | 5 | 6 | 7 | 8
1. Przygotowanie terenu pod budowę
CPV 45233140-2
1 |  |  | Roboty pomiarowe przy liniowych robotach ziemnych, na drogach w terenie równinnym ( trasownie osi i punktów wysokościowych ) | km | 0.27 |  | 0
2 |  |  | Opracowanie projektu organizacji ruchu na czas robót ( z zatwierdzeniami) oraz uzgodnienia stałej organizacji ruchu | kpl. | 1 |  | 0
|  |  | Przygotowanie terenu pod budowę |  |  |  | 0
2. Rozbiórki
CPV 45111300-1
3 |  |  | Karczowanie drzew miękkich o średnicy pnia 16-20cm | szt | 2 |  | 0
|  |  | Rozbiórki |  |  |  | 0
3. Roboty ziemne
CPV 45233140-2
4 |  |  | Usunięcie za pomocą spycharek warstwy ziemi urodzajnej (humusu) grubości do 15cm | m2 | 3010 |  | 0
5 |  |  | Dodatek za usunięcie dalszych 5cm grubości warstwy ziemi urodzajnej (humusu) spycharkami gąsienicowymi | m2 | -3010 |  | 0
6 |  |  | Roboty ziemne wykonywane koparkami przedsiębiernymi o pojemności łyżki 0,40m3 w ziemi kategorii I-III uprzednio zmagazynowanej w hałdach z transportem urobku samochodami samowyładowczymi 5-10t na odległość 1km - korytowanie | m3 | 301 |  | 0
7 |  |  | Roboty ziemne wykonywane koparkami przedsiębiernymi o pojemności łyżki 0,60m3 w gruncie kategorii III-IV z transportem urobku samochodami samowyładowczymi 5-10t na odległość 1km - wykop | m3 | 1591 |  | 0
8 |  |  | Nakłady uzupełniające do tablic za każdy dalszy rozpoczęty 1km odległości transportu ponad 1km samochodami samowyładowczymi gruntu kategorii I-IV po drogach o nawierzchni utwardzonej - wykop (Krotność= 4) | m3 | 1574.8 |  | 0
9 |  |  | Roboty ziemne wykonywane koparkami podsiębiernymi o pojemności łyżki 0,60m3 w ziemi kategorii I-III uprzednio zmagazynowanej w hałdach z transportem urobku samochodami samowyładowczymi na odległość 1km - nasyp | m3 | 16.2 |  | 0
10 |  |  | Formowanie i zagęszczanie nasypów o wys. do 3.0 m spycharkami w gruncie kat. I-II Wskaźnik zagęszczenia Js = 0.98 | m3 | 16.2 |  | 0
|  |  | Roboty ziemne |  |  |  | 0
4. Nawierzchnia jezdni
CPV 45233140-2
11 |  |  | Nawierzchnie z kostki brukowej betonowej grubości 10cm szarej, układane na podyspce cementowo-piaskowej | m2 | 1550 |  | 0
12 |  |  | Warstwy podsypkowe cementowo-piaskowe zagęszczane mechanicznie o grubości po zagęszczeniu 3cm | m2 | 1550 |  | 0
13 |  |  | Podbudowy z kruszyw łamanych, warstwa dolna, grubość warstwy po zagęszczeniu 25cm | m2 | 1550 |  | 0
14 |  |  | Mieszanka związana spoiwem hydraulicznym C1,5/2 < 4 Mpa, gr. 35 cm | m2 | 1550 |  | 0
15 |  |  | Profilowanie i zagęszczanie mechaniczne podłoża pod warstwy konstrukcyjne nawierzchni w gruncie kategorii I-IV | m2 | 1550 |  | 0
|  |  | Nawierzchnia jezdni |  |  |  | 0
5. Nawierzchnia zjazdów
CPV 45233140-2
16 |  |  | Nawierzchnie z kostki brukowej betonowej grubości 8cm kolorowej, układane na podyspce cementowo-piaskowej | m2 | 250 |  | 0
17 |  |  | Warstwy podsypkowe cementowo-piaskowe zagęszczane mechanicznie o grubości po zagęszczeniu 3cm | m2 | 250 |  | 0
18 |  |  | Podbudowy z kruszyw łamanych, warstwa dolna, grubość warstwy po zagęszczeniu 25cm | m2 | 250 |  | 0
19 |  |  | Mieszanka związana spoiwem hydraulicznym C1,5/2 < 4 Mpa, gr. 35 cm | m2 | 250 |  | 0
20 |  |  | Profilowanie i zagęszczanie mechaniczne podłoża pod warstwy konstrukcyjne nawierzchni w gruncie kategorii I-IV | m2 | 250 |  | 0
|  |  | Nawierzchnia zjazdów |  |  |  | 0
6. Nawierzchnia poboczy
CPV 45233220-7
21 |  |  | Nawierzchnie z tłucznia kamiennego, warstwa górna, grubość warstwy po uwałowaniu 15cm | m2 | 220 |  | 0
22 |  |  | Profilowanie i zagęszczanie mechaniczne podłoża pod warstwy konstrukcyjne nawierzchni w gruncie kategorii I-IV | m2 | 220 |  | 0
|  |  | Nawierzchnia poboczy |  |  |  | 0
7. Elementy ulic
CPV 45233140-2
23 |  |  | Krawężniki betonowe najazdowe o wymiarach 12x25 cm na podsypce cementowo-piaskowej | m | 180 |  | 0
24 |  |  | Ława pod krawężniki i oporniki betonowa z oporem | m3 | 12.96 |  | 0
25 |  |  | Krawężniki betonowe o wymiarach 15x30cm wystające na podsypce cementowo-piaskowej | m | 230 |  | 0
26 |  |  | Ława pod krawężniki i oporniki betonowa z oporem | m3 | 17.71 |  | 0
27 |  |  | Krawężniki betonowe najazdowe o wymiarach 15x22 cm na podsypce cementowo-piaskowej | m | 375 |  | 0
28 |  |  | Ława pod krawężniki i oporniki betonowa z oporem | m3 | 27 |  | 0
|  |  | Elementy ulic |  |  |  | 0
8. Stała organizacja ruchu
CPV 45316213-1
29 |  |  | Słupki do znaków drogowych z rur stalowych o śr. 70 mm | szt. | 16 |  | 0
30 |  |  | Przymocowanie tablic znaków drogowych zakazu, nakazu, ostrzegawczych, informacyjnych o powierzchni do 0.3 m2 | szt. | 16 |  | 0
|  |  | Stała organizacja ruchu |  |  |  | 0
9. Roboty wykończeniowe i inne
CPV 45400000-1
31 |  |  | Humusowanie powierzchni warstwą humusu grubości 5cm z obsianiem - humus z odkładu | m2 | 575 |  | 0
32 |  |  | Humusowanie warstwą humusu grubości 5cm z obsianiem - dodatek za każde dalsze 5cm humusu ponad 5cm | m2 | 575 |  | 0
Roboty wykończeniowe i inne
|  |  | Razem OŚWIETLENIE DROGOWE |  |  |  | 0
|  |  | VAT |  |  |  | 0
|  |  | Wartość brutto |  |  |  | 0
podpis