## Arkusz
Przedmiar
Lp. | Nr. spec. Techn. | Podstawa | Opis i wyliczenia | j.m. | Poszcz. | Razem
PRZEDMIAR:
1 |  |  | D-01.00.00_ROBOTY PRZYGOTOWAWCZE
1 d.1 | D-01.01.01 |  | Roboty pomiarowe przy liniowych robotach ziemnych - trasa dróg w terenie równinnym | km
|  |  | 0.565 | km | 0.565
[5 empty] | RAZEM | 0.565
2 d.1 | D-00.00.00 |  | Mechaniczne ścinanie poboczy o grubości 10 cm | m2
|  |  | 565 * 2 * 1 | m2 | 1130
[5 empty] | RAZEM | 1130
2 |  |  | D-02.00.00_ROBOTY ZIEMNE
3 d.2 | D-02.00.01 |  | Roboty ziemne wykonywane koparkami podsiębiernymi o pojemności łyżki 0.40 m3 w gruncie kat. I-II z transportem urobku samochodami samowyładowczymi na odległość do 1 km | m3
|  |  | 921 | m3 | 921
[5 empty] | RAZEM | 921
3 |  |  | D-04.00.00_PODBUDOWY
4 d.3 | D-04.02.01 |  | Profilowanie i zagęszczanie podłoża wykonywane mechanicznie w gruncie kat. II-IV pod warstwy konstrukcyjne nawierzchni | m2
|  |  | 2490 + 2490 + 480 | m2 | 5460
[5 empty] | RAZEM | 5460
5 d.3 | D-04.05.01 |  | Podbudowa z gruntu stabilizowanego cementem C3/4 o gr. 15cm | m2
|  |  | 2490 | m2 | 2490
[5 empty] | RAZEM | 2490
6 d.3 | D-04.04.02 |  | Podbudowa z mieszanki niezwiązanej C90/3 fr. 0/31,5mm o gr. 20 cm (docelowo 22cm) | m2
|  |  | 2490 | m2 | 2490
[5 empty] | RAZEM | 2490
7 d.3 | D-04.04.02 |  | Podbudowa z mieszanki niezwiązanej C90/3 fr. 0/31,5mm - za każdy dalszy 1 cm grubości po zagęszczeniu Krotność = 2 | m2
|  |  | 2490 | m2 | 2490
[5 empty] | RAZEM | 2490
4 |  |  | D-05.00.00_NAWIERZCHNIE
8 d.4 | D-04.03.01 |  | Mechaniczne oczyszczenie i skropienie emulsją asfaltową na zimno podbudowy tłuczniowej lub z gruntu stabilizowanego cementem; zużycie emulsji 0,8 kg/m2 - jezdnia | m2
|  |  | 2067 | m2 | 2067
[5 empty] | RAZEM | 2067
9 d.4 | D-05.03.05b |  | Warstwa wiążąca AC11W o gr.4 cm | m2
|  |  | 2067 | m2 | 2067
[5 empty] | RAZEM | 2067
10 d.4 | D-04.03.01 |  | Mechaniczne oczyszczenie i skropienie emulsją asfaltową na zimno podbudowy lub nawierzchni betonowej/bitumicznej; zużycie emulsji 0,5 kg/m2 | m2
|  |  | 2010 | m2 | 2010
[5 empty] | RAZEM | 2010
11 d.4 | D-05.03.05a |  | Warstwa ścieralna AC11S o gr. 3 cm | m2
|  |  | 2010 | m2 | 2010
[5 empty] | RAZEM | 2010
12 d.4 | D-04.04.02 |  | Pobocze z mieszanki niezwiązanej C90/3 fr. 0/31,5mm o gr.8cm (docelowa gr. 7cm) | m2
|  |  | 480 | m2 | 480
[5 empty] | RAZEM | 480
13 d.4 | D-04.04.02 |  | Pobocze z mieszanki niezwiązanej C90/3 fr. 0/31,5mm - za każdy dalszy 1 cm grubości po zagęszczeniu Krotność = -1 | m2
|  |  | 480 | m2 | 480
[5 empty] | RAZEM | 480
5 |  |  | D-07.00.00_OZNAKOWANIE DRÓG I URZĄDZENIA BEZPIECZEŃSTWA RUCHU
14 d.5 | D-07.02.01 |  | Pionowe znaki drogowe - słupki z rur stalowych | szt.
|  |  | 4 | szt. | 4
[5 empty] | RAZEM | 4
15 d.5 | D-07.02.01 |  | Pionowe znaki drogowe - znaki zakazu, nakazu, ostrzegawcze i informacyjne o pow. ponad 0.3 m2 | szt.
|  |  | 8 | szt. | 8
[5 empty] | RAZEM | 8
16 d.5 | D-07.01.01 |  | Oznakowanie poziome nawierzchni bitumicznych - na gorąco, za pomocą mas termoplastycznych - P-13 | m2 ozn.
|  |  | 1.3 | m2 ozn. | 1.3
[5 empty] | RAZEM | 1.3